## CoG
				MASS MOMENT OF INERTIA				MASS MOMENT OF INERTIA
TARE	WEIGHT (lb)	X / (FT)	Y / (FT)	Z / (FT)	X ARM / (lb FT)	Y ARM / (lb FT)	Z ARM / (lb FT)	WEIGHT (kg)	X / (m)	Y / (m)	Z / (m)	X ARM / (kg m)	Y ARM / (kg m)	Z ARM / (kg m)
				x	y	z		xy	yz	zx
lb to Kilograms
2.20463
FUSELAGE SECTIONS
Fore
Fuselage Structure	330.69	1.05	0.00	0.00	347.18	0.00	0.00	150	0.32	0.00	0.00	48.00	0.00	0.00		208.86	0.00	238.14		0.00	0.00	223.02
Pilot Controls	110.23	-1.64	0.00	1.21	-180.83	0.00	133.81	50	-0.50	0.00	0.37	-25.00	0.00	18.50		200.00	0.00	39.61		0.00	0.00	89.00
Pilot Ejector Seat	220.00	0.00	0.00	0.00	0.00	0.00	0.00	100	0.00	0.00	0.00	0.00	0.00	0.00		224.53	0.00	158.43		0.00	0.00	188.60
Seat Armour	110.23	1.64	0.00	2.07	180.83	0.00	227.84	50	0.50	0.00	0.63	25.00	0.00	31.50		50.00	0.00	19.85		0.00	0.00	31.50
Capacitors Left	165.35	2.30	1.35	0.00	379.73	222.42	0.00	75	0.70	0.41	0.00	52.50	30.75	0.00		48.00	12.61	119.07		-24.60	-38.75	75.60
Capacitors Right	165.35	2.30	-1.35	0.00	379.73	-222.42	0.00	75	0.70	-0.41	0.00	52.50	-30.75	0.00		48.00	12.61	119.07		24.60	38.75	75.60
Ballast	220.46	-1.48	0.00	-2.46	-325.49	0.00	-542.48	100	-0.45	0.00	-0.75	-45.00	0.00	-75.00		380.25	0.00	404.01		0.00	0.00	391.95

Mid
Fuselage Structure	661.39	4.92	0.00	0.82	3254.86	0.00	542.48	300	1.50	0.00	0.25	450.00	0.00	75.00		0.00	0.00	306.03		0.00	0.00	0.00
Fan Left Upper & Motor (3 blade)	220.46	4.92	-9.61	5.12	1084.95	-2119.27	1128.35	100	1.50	-2.93	1.56	150.00	-293.00	156.00		0.00	858.49	9.00		0.00	-87.90	0.00
Fan Left Lower & Motor (3 blade)	220.46	4.92	-9.61	4.13	1084.95	-2119.27	911.36	100	1.50	-2.93	1.26	150.00	-293.00	126.00		0.00	858.49	0.00		0.00	0.00	0.00
Fan Right Upper & Motor (3 blade)	220.46	4.92	9.61	5.12	1084.95	2119.27	1128.35	100	1.50	2.93	1.56	150.00	293.00	156.00		0.00	858.49	9.00		0.00	87.90	0.00
Fan Right Lower & Motor (3 blade)	220.46	4.92	9.61	4.13	1084.95	2119.27	911.36	100	1.50	2.93	1.26	150.00	293.00	126.00		0.00	858.49	0.00		0.00	0.00	0.00
Engine Left (dry)	688.06	9.28	1.35	0.66	6388.51	925.54	451.48	312	2.83	0.41	0.20	883.24	127.96	62.42		552.07	52.46	350.68		170.19	-135.64	-440.00
Generator Left	344.03	4.27	1.35	2.03	1467.33	462.77	699.80	156	1.30	0.41	0.62	202.87	63.98	96.75		6.24	26.23	63.92		-12.80	-40.95	19.97
Engine Right (dry)	688.06	9.28	-1.35	0.66	6388.51	-925.54	451.48	312	2.83	-0.41	0.20	883.24	-127.96	62.42		552.07	52.46	350.68		-170.19	135.64	-440.00
Generator Right	344.03	4.27	-1.35	2.03	1467.33	-462.77	699.80	156	1.30	-0.41	0.62	202.87	-63.98	96.75		6.24	26.23	63.92		12.80	40.95	19.97
Engine Accessories	110.23	9.28	0.00	0.00	1023.47	0.00	0.00	50	2.83	0.00	0.00	141.50	0.00	0.00		88.45	0.00	79.38		0.00	0.00	-83.79
Fan Left Hydraulic Unit	551.16	6.56	1.31	3.48	3616.51	723.30	1916.75	250	2.00	0.40	1.06	500.00	100.00	265.00		62.50	40.00	10.00		50.00	-20.00	-25.00
Fan Right Hydraulic Unit	551.16	6.56	-1.31	3.48	3616.51	-723.30	1916.75	250	2.00	-0.40	1.06	500.00	-100.00	265.00		62.50	40.00	10.00		-50.00	20.00	-25.00
Oil Tank + un-usable oil	22.05	3.28	0.00	0.00	72.33	0.00	0.00	10	1.00	0.00	0.00	10.00	0.00	0.00		2.50	0.00	15.88		0.00	0.00	6.30
Oil Radiator	55.12	3.48	-2.30	3.94	191.67	-126.58	216.99	25	1.06	-0.70	1.20	26.50	-17.50	30.00		4.84	12.25	0.09		7.70	1.05	0.66
Generator Cooling Radiator	55.12	3.48	2.30	3.94	191.67	126.58	216.99	25	1.06	0.70	1.20	26.50	17.50	30.00		4.84	12.25	0.09		-7.70	-1.05	0.66
Fuel Tank + un-usable fuel	110.23	4.92	0.00	-1.38	542.48	0.00	-151.89	50	1.50	0.00	-0.42	75.00	0.00	-21.00		0.00	0.00	141.12		0.00	0.00	0.00

Aft
Fuselage Structure	110.23	16.40	0.00	2.62	1808.25	0.00	289.32	50	5.00	0.00	0.80	250.00	0.00	40.00		612.50	0.00	10.58		0.00	0.00	-80.50

WINGS
Left
Nose Stub	22.05	0.20	-3.12	-2.46	4.34	-68.71	-54.25	10.00	0.06	-0.95	-0.75	0.60	-9.50	-7.50		20.74	9.03	40.40		13.68	19.10	28.94
Aft Stub	55.12	6.23	-6.23	1.05	343.57	-343.57	57.86	25.00	1.90	-1.90	0.32	47.50	-47.50	8.00		4.00	90.25	22.09		-19.00	44.65	-9.40

Right
Nose Stub	22.05	0.20	3.12	-2.46	4.34	68.71	-54.25	10	0.06	0.95	-0.75	0.60	9.50	-7.50		20.74	9.03	40.40		-13.68	-19.10	28.94
Aft Stub	55.12	6.23	6.23	1.05	343.57	343.57	57.86	25	1.90	1.90	0.32	47.50	47.50	8.00		4.00	90.25	22.09		19.00	-44.65	-9.40

V-STAB
Left	33.07	25.92	-5.91	4.10	857.11	-195.29	135.62	15	7.90	-1.80	1.25	118.50	-27.00	18.75		614.40	48.60	0.00		-172.80	0.27	-0.96
Right	33.07	25.92	5.91	4.10	857.11	195.29	135.62	15	7.90	1.80	1.25	118.50	27.00	18.75		614.40	48.60	0.00		172.80	-0.27	-0.96

H-STABS
Left	33.07	25.26	-2.95	3.54	835.41	-97.65	117.17	15	7.70	-0.90	1.08	115.50	-13.50	16.20		576.60	12.15	0.49		-83.70	2.43	-16.74
Right	33.07	25.26	2.95	3.54	835.41	97.65	117.17	15	7.70	0.90	1.08	115.50	13.50	16.20		576.60	12.15	0.49		83.70	-2.43	-16.74

'TARE' WEIGHT	6781.62	5.78	0.00	1.72	39231	0	11661	3076	1.76	0.00	0.52	5424	0	1612

TYPICAL 'REMOVABLE' ITEMS OF LOAD	WEIGHT (lb)	X / (FT)	Y / (FT)	Z / (FT)	X ARM / (lb FT)	Y ARM / (lb FT)	Z ARM / (lb FT)	WEIGHT (kg)	X / (m)	Y / (m)	Z / (m)	X ARM / (kg m)	Y ARM / (kg m)	Z ARM / (kg m)

PILOT	200.62	0.00	0.00	0.00	0.00	0.00	0.00	91	0.00	0.00	0.00	0.00	0.00	0.00		204.75	0.00	144.47		0.00	0.00	171.99
GUNSIGHT	4.41	-1.48	0.00	1.74	-6.51	0.00	7.67	2	-0.45	0.00	0.53	-0.90	0.00	1.06		7.61	0.00	1.07		0.00	0.00	2.85
1 1/4 lb INCENDIARY BOMB AND CROWBAR	2.20	-0.33	0.00	0.82	-0.72	0.00	1.81	1	-0.10	0.00	0.25	-0.10	0.00	0.25		2.56	0.00	1.02		0.00	0.00	1.62
OXYGEN CYLINDER FOR MOUNTING	19.84	2.46	0.00	0.00	48.82	0.00	0.00	9	0.75	0.00	0.00	6.75	0.00	0.00		5.06	0.00	14.29		0.00	0.00	8.51
SURVIVAL EQUIPMENT	15.43	1.64	0.00	-0.43	25.32	0.00	-6.58	7	0.50	0.00	-0.13	3.50	0.00	-0.91		7.00	0.00	13.52		0.00	0.00	9.73

Aft
RADIO & ACCESSORIES	85.98	1.97	0.00	0.00	169.25	0.00	0.00	39	0.60	0.00	0.00	23.40	0.00	0.00		31.59	0.00	61.92		0.00	0.00	44.23
RADIO, DETONATOR AND CONTROL UNIT	33.07	1.97	0.00	0.00	65.10	0.00	0.00	15	0.60	0.00	0.00	9.00	0.00	0.00		12.15	0.00	23.81		0.00	0.00	17.01
FIRST AID OUTFIT	3.09	1.64	0.00	0.00	5.06	0.00	0.00	1.4	0.50	0.00	0.00	0.70	0.00	0.00		1.40	0.00	2.22		0.00	0.00	1.76

WINGS
Left
GATLIN 20mm IN GUN-1 & ACCESSORIES	132.28	0.20	-1.31	-3.28	26.04	-173.59	-433.98	60	0.06	-0.40	-1.00	3.60	-24.00	-60.00		124.42	9.60	306.46		34.56	54.24	195.26
BROWNING .5 IN GUN-2 & ACCESSORIES	83.78	0.20	-2.62	-3.28	16.49	-219.88	-274.85	38	0.06	-0.80	-1.00	2.28	-30.40	-38.00		78.80	24.32	194.09		43.78	68.70	123.67
BROWNING .5 IN GUN-3 & ACCESSORIES	83.78	0.20	-2.62	-3.28	16.49	-219.88	-274.85	38	0.06	-0.80	-1.00	2.28	-30.40	-38.00		78.80	24.32	194.09		43.78	68.70	123.67
Right
GATLIN 20mm IN GUN-1 & ACCESSORIES	132.28	0.20	1.31	-3.28	26.04	173.59	-433.98	60	0.06	0.40	-1.00	3.60	24.00	-60.00		124.42	9.60	306.46		-34.56	-54.24	195.26
BROWNING .5 IN GUN-2 & ACCESSORIES	83.78	0.20	2.62	-3.28	16.49	219.88	-274.85	38	0.06	0.80	-1.00	2.28	30.40	-38.00		78.80	24.32	194.09		-43.78	-68.70	123.67
BROWNING .5 IN GUN-3 & ACCESSORIES	83.78	0.20	2.62	-3.28	16.49	219.88	-274.85	38	0.06	0.80	-1.00	2.28	30.40	-38.00		78.80	24.32	194.09		-43.78	-68.70	123.67
CAMERA, MOUNTING AND FLR	8.50	-4.99	0.00	-1.64	-42.39	0.00	-13.94	4	-1.52	0.00	-0.50	-5.86	0.00	-1.93		35.16	0.00	11.94		0.00	0.00	20.49

'REMOVABLE' WEIGHT	972.80	0.39	0.00	-2.03	382	0	-1978	441	0.12	0.00	-0.62	53	0	-274

		61.30	0.00	14.98	inches
'RETURN' WEIGHT	7754.42	5.11	0.00	1.25	39613	0	9683	3517	1.56	0.00	0.38	5477	0	1339		6417	4158	4308		0	0	1196

TYPICAL 'EXPENDABLE' ITEMS OF LOAD	WEIGHT (lb)	X / (FT)	Y / (FT)	Z / (FT)	X ARM / (lb FT)	Y ARM / (lb FT)	Z ARM / (lb FT)	WEIGHT (kg)	X / (m)	Y / (m)	Z / (m)	X ARM / (kg m)	Y ARM / (kg m)	Z ARM / (kg m)		8466	10725	10575	kgm2	0	0	1196	kgm2
				ixx	iyy	izz		ixy	iyz	ixz
				6244	7910	7800	Slugft2	0	0	882	Slugft2

FUSELAGE SECTIONS
Fore
ENGINE OIL COOLANT	220.46	3.28	-2.30	0.00	723.30	-506.31	0.00	100	1.00	-0.70	0.00	100.00	-70.00	0.00		25.00	49.00	158.76		35.00	88.20	63.00
GENERATOR OIL COOLANT	220.46	3.28	2.30	0.00	723.30	506.31	0.00	100	1.00	0.70	0.00	100.00	70.00	0.00		25.00	49.00	158.76		-35.00	-88.20	63.00
Mid
MAIN TANK 180 GAL, 87 OCTANE AT 7.2lb PER GAL	1296.00	4.92	0.00	-1.38	6377.95	0.00	-1785.83	588	1.50	0.00	-0.42	881.78	0.00	-246.90		0.00	0.00	1659.16		0.00	0.00	0.00
PORT SIDE TANK 155 GAL	1116.00	7.32	-3.12	0.66	8164.96	-3478.35	732.28	506	2.23	-0.95	0.20	1128.85	-480.90	101.24		269.76	456.85	568.78		-351.06	509.75	-391.70
STARBOARD SIDE TANK 155 GAL	1116.00	7.32	3.12	0.66	8164.96	3478.35	732.28	506	2.23	0.95	0.20	1128.85	480.90	101.24		269.76	456.85	568.78		351.06	-509.75	-391.70

AFT STUB WINGS
Left
190 TK-411 WAFAR (19*5)	1298.52	5.91	-6.04	-0.49	7668.44	-7838.85	-639.04	589	1.80	-1.84	-0.15	1060.20	-1083.76	-88.35		53.01	1994.12	1170.99		-325.13	1528.10	-249.15
Hellfire (4 off)	432.11	5.91	-9.25	-1.64	2551.81	-3997.83	-708.84	196	1.80	-2.82	-0.50	352.80	-552.72	-98.00		17.64	1558.67	607.13		-165.82	972.79	-103.49
Right
190 TK-411 WAFAR (19*5)	1298.52	5.91	6.04	-0.49	7668.44	7838.85	-639.04	589	1.80	1.84	-0.15	1060.20	1083.76	-88.35		53.01	1994.12	1170.99		325.13	-1528.10	-249.15
Hellfire (4 off)	432.11	5.91	9.25	-1.64	2551.81	3997.83	-708.84	196	1.80	2.82	-0.50	352.80	552.72	-98.00		17.64	1558.67	607.13		165.82	-972.79	-103.49

NOSE STUB WINGS
Left
AMMUNITION FOR GATLIN 20mm (750) GUN-1	214.95	0.59	0.00	-2.30	126.94	0.00	-493.65	98	0.18	0.00	-0.70	17.55	0.00	-68.25		169.88	0.00	374.56		0.00	0.00	252.25
AMMUNITION FOR BROWNING .5 (750) GUN-2	190.15	0.00	0.00	-2.30	0.00	0.00	-436.69	86	0.00	0.00	-0.70	0.00	0.00	-60.38		194.06	0.00	331.34		0.00	0.00	253.58
AMMUNITION FOR BROWNING .5 (750) GUN-3	190.15	0.00	0.00	-2.30	0.00	0.00	-436.69	86	0.00	0.00	-0.70	0.00	0.00	-60.38		194.06	0.00	331.34		0.00	0.00	253.58
Right
AMMUNITION FOR GATLIN 20mm (750) GUN-4	214.95	0.59	0.00	-2.30	126.94	0.00	-493.65	98	0.18	0.00	-0.70	17.55	0.00	-68.25		169.88	0.00	374.56		0.00	0.00	252.25
AMMUNITION FOR BROWNING .5 (750) GUN-5	190.15	0.00	0.00	-2.30	0.00	0.00	-436.69	86	0.00	0.00	-0.70	0.00	0.00	-60.38		194.06	0.00	331.34		0.00	0.00	253.58
AMMUNITION FOR BROWNING .5 (750) GUN-6	190.15	0.00	0.00	-2.30	0.00	0.00	-436.69	86	0.00	0.00	-0.70	0.00	0.00	-60.38		194.06	0.00	331.34		0.00	0.00	253.58

'EXPENDABLE' WEIGHT	8620.68	5.20	0.00	-0.67	44849	0	-5751	3910	1.59	0.00	-0.20	6201	0	-795		1847	8117	8745		0	0	156

'TAKE-OFF' WEIGHT	16375.10	5.16	0.00	0.24	84462	0	3932	7428	1.572	0.00	0.07	11677	0	544		8264	12275	13053		0	0	1352

		61.90	0.00	2.88	inches
				25328	21317	20539	kgm2	0	0	1352	kgm2
				ixx	iyy	izz		ixy	iyz	ixz
				18681	15723	15149	Slugft2	0	0	997	Slugft2